## Notite
| 7 | 6 | 5 | 4 | 3 | 2 | 1 | 0
OCTET (BYTE)
| HIGH NIBBLE |  |  |  | LOW NIBBLE
| msb | [6 empty] | lsb
| most significant bit | [6 empty] | last significant bit
De ce ne ajuta asta:
Architecturi de microprocesoare
1) INTEL |  |  |  | Endianness | Little | Little - endian (Intel)
2) MOTOROLA |  |  |  | Endianness | Big | Big-endian (Motorola)
Link: https://en.wikipedia.org/wiki/Endianness
[10 empty] | Baza 16 |  | 11h | 11 (hex)
| Binary (b) | [8 empty] | High Nibble | Low Nibble
17 (dec) | 0 | 0 | 0 | 1 | 0 | 0 | 0 | 1 | 00010001b | 1 | 1 | 0x11
63 (dec) | 0 | 0 | 1 | 1 | 1 | 1 | 1 | 1 | 00111111b | 3 | F | 0x3F
| 1 | 0 | 1 | 0 | 1 | 0 | 0 | 1 |  | A | 9 | 0xA9
0 |  | 0
1 |  | 1
…
9 |  | 9
10 |  | A
11 |  | B
12 |  | C
13 |  | D
14 |  | E
15 |  | F

## Tabele de adevar
~ | (NOT)
1 | 0
0 | 1
OR | 0 | 1
0 | 0 | 1
1 | 1 | 1
AND | 0 | 1
0 | 0 | 0
1 | 0 | 1
XOR | 0 | 1
0 | 0 | 1
1 | 1 | 0
SHL
17 (dec) | 0 | 0 | 0 | 1 | 0 | 0 | 0 | 1 | 00010001b | dispar
|  |  |  | << 2 | [5 empty] | insert
| 0 | 1 | 0 | 0 | 0 | 1 | 0 | 0 | 0x44
SHR | 0 | 0 | 0 | 1 | 0 | 0 | 0 | 1 | 00010001b
>> 2
| 0 | 0 | 0 | 0 | 0 | 1 | 0 | 0 | 0x04

## Probleme
1) Sa se implementeze urmatoarele functii cu urmatoarele prototipuri
unsigned short SetFlag(short int number, unsigned char position)
unsigned short ClearFlag(short int number, unsigned char position)
unsigned char GetFlag(short int number, unsigned char position)
unsigned short ChangeFlag(short int number, unsigned char position)
2) Sa se apeleze fiecare functie in main si sa se afiseze rezultatul operatiilor
SetFlag poz k
IN | 0 | 0 | 0 | 1 | 0 | 0 | 0 | 1
OR | 0 | 0 | 1 | 0 | 0 | 0 | 0 | 0
OUT | 0 | 0 | 1 | 1 | 0 | 0 | 0 | 1
| 0 | 0 | 0 | 0 | 0 | 0 | 0 | 1
1 << k (e.g.k = 2) | 0 | 0 | 0 | 0 | 0 | 1 | 0 | 0
ClearFlag | 0 | 0 | 0 | 1 | 0 | 0 | 0 | 1
AND ~(1 << k) | 1 | 1 | 1 | 0 | 1 | 1 | 1 | 1
| 0 | 0 | 0 | 0 | 0 | 0 | 0 | 1 | ~(1 << k)
1 << k (e.g.k = 2) | 0 | 0 | 0 | 0 | 0 | 1 | 0 | 0
~(1 << k) | 1 | 1 | 1 | 1 | 1 | 0 | 1 | 1

## Problema1
P1 |  | memorie RAM (variable globale)
Propunere 1 | unsigned char tab[1001] | 1 x 1001 bytes |  | 4 | 7 | 121 | 420 | 1 | 89 | 72 | 874
Propunere 2 | alocare dinamica | WC: 1001 bytes BC: cate numere ai citit | byte/biti | 7 | 6 | 5 | 4 | 3 | 2 | 1 | 0 |  | 4 - byte 0; bit 4
Propunere 3 | unsigned char tab[1001/8] | 125 bytes (WC/BC) | 0 | 1 | 0 | 0 | 1 | 0 | 0 | 0 | 0 | 7 | 7 - byte 0; bit 7
|  |  | 1 | 0 | 0 | 0 |  | 0 | 0 | 0 | 0 | 15 | 10 - byte 1; bit 2
|  |  | 2 | 0 | 0 | 0 | 0 | 0 | 0 | 0 | 0 | 23 | x - byte: x/8; bit = x %8
|  |  | 3 | 0 | 0 | 0 | 0 | 0 | 0 | 0 | 0 | 31
|  |  | 4 | 0 | 0 | 0 | 0 | 0 | 0 | 0 | 0 | 39 | 72 = byte 9; bit 0
|  |  | 5 | 0 | 0 | 0 | 0 | 0 | 0 | 0 | 0 | 47 | 89 = byte 11; bit 1
|  |  | 6 | 0 | 0 | 0 | 0 | 0 | 0 | 0 | 0 | 55
|  |  | 7 | 0 | 0 | 0 | 0 | 0 | 0 | 0 | 0 | 63
|  |  | 8 | 0 | [7 empty] | 71
|  |  | 9 | 0 | [6 empty] | 1 | 79
unsigned char tabela[125];
| void SetValue(unsigned char * tab, short int value) |  | pune in tabela tab, element "value" ca in tabelul de mai sus
unsigned char IsValueIntoTable(unsigned char * tab, short int value) - TRUE daca numarul este in tabela, FALSE daca nu e in tabela
SetValue(&tabela[0], 4)
| SetValue(&tabela[0], 7) | numerele de pe randul 2 coloane e to l trebuie aduse
|  | 121 | 423 | 88 | 89 | 874 | sunt in tabela