## Notite
| 7 | 6 | 5 | 4 | 3 | 2 | 1 | 0
OCTET (BYTE)
| HIGH NIBBLE |  |  |  | LOW NIBBLE
| msb | [6 empty] | lsb
| most significant bit | [6 empty] | last significant bit
De ce ne ajuta asta:
Architecturi de microprocesoare
1) INTEL |  |  |  | Endianness | Little | Little - endian (Intel)
2) MOTOROLA |  |  |  | Endianness | Big | Big-endian (Motorola)
Link: https://en.wikipedia.org/wiki/Endianness
[10 empty] | Baza 16 |  | 11h | 11 (hex)
| Binary (b) | [8 empty] | High Nibble | Low Nibble
17 (dec) | 0 | 0 | 0 | 1 | 0 | 0 | 0 | 1 | 00010001b | 1 | 1 | 0x11
63 (dec) | 0 | 0 | 1 | 1 | 1 | 1 | 1 | 1 | 00111111b | 3 | F | 0x3F
| 1 | 0 | 1 | 0 | 1 | 0 | 0 | 1 |  | A | 9 | 0xA9
0 |  | 0
1 |  | 1
…
9 |  | 9
10 |  | A
11 |  | B
12 |  | C
13 |  | D
14 |  | E
15 |  | F

## Tabele de adevar
~ | (NOT)
1 | 0
0 | 1
OR | 0 | 1
0 | 0 | 1
1 | 1 | 1
AND | 0 | 1
0 | 0 | 0
1 | 0 | 1
XOR | 0 | 1
0 | 0 | 1
1 | 1 | 0
SHL
17 (dec) | 0 | 0 | 0 | 1 | 0 | 0 | 0 | 1 | 00010001b | dispar
|  |  |  | << 2 | [5 empty] | insert
| 0 | 1 | 0 | 0 | 0 | 1 | 0 | 0 | 0x44
SHR | 0 | 0 | 0 | 1 | 0 | 0 | 0 | 1 | 00010001b
>> 2
| 0 | 0 | 0 | 0 | 0 | 1 | 0 | 0 | 0x04

## Probleme
1) Sa se implementeze urmatoarele functii cu urmatoarele prototipuri
unsigned short SetFlag(short int number, unsigned char position)
unsigned short ClearFlag(short int number, unsigned char position)
unsigned char GetFlag(short int number)
unsigned short ChangeFlag(short int number, unsigned char position)
2) Sa se apeleze fiecare functie in main si sa se afiseze rezultatul operatiilor
SetFlag poz k
IN | 0 | 0 | 0 | 1 | 0 | 0 | 0 | 1
OR | 0 | 0 | 1 | 0 | 0 | 0 | 0 | 0
OUT | 0 | 0 | 1 | 1 | 0 | 0 | 0 | 1
| 0 | 0 | 0 | 0 | 0 | 0 | 0 | 1
1 << k (e.g.k = 2) | 0 | 0 | 0 | 0 | 0 | 1 | 0 | 0
ClearFlag | 0 | 0 | 0 | 1 | 0 | 0 | 0 | 1
AND ~(1 << k) | 1 | 1 | 1 | 0 | 1 | 1 | 1 | 1
| 0 | 0 | 0 | 0 | 0 | 0 | 0 | 1 | ~(1 << k)
1 << k (e.g.k = 2) | 0 | 0 | 0 | 0 | 0 | 1 | 0 | 0
~(1 << k) | 1 | 1 | 1 | 1 | 1 | 0 | 1 | 1